## Sheet1
根据我单位“福建省仓山监狱北区备勤楼无线网络项目”需求，特向贵公司发询价单，望贵公司给予回复。请贵单位按照法规规范结合市场情况给予报价，请填写响应设备的品牌和型号以及参数，参数不得低于我方需求参数。
序号 | 名称 | 品牌（贵公司填写） | 型号（贵公司填写） | 我方需求参数 | 贵公司设备参数（贵公司填写） | 数量 | 单位 | 单价 | 小计 | 备注
1 | 无线AP |  |  | 1.支持802.11ax标准，可同时工作在802.11ax和802.11a/b/g/n/ac模式； 2.整机空间流≥4条，整机接入速率≥2.97Gbps； 3.接口≥1个1G以太网接口、≥1个2.5G SFP光接口，整机有线口速率≥3.5Gbps； 4.支持 802.11kv BSTM主动漫游切换功能，使终端漫游到指定的AP的Radio； 5.设备符合国标GB/T 4208-2017标准，防护等级至少达到IP51。 6.支持WPA3安全标准；支持802.3af/本地电源DC48V两种供电模式。 |  | 24 | 台
| 24口POE交换机 |  |  | 1.交换容量≥3Tbps，包转发率≥120Mpps，支持千兆电口≥24个，1G/2.5G SFP千兆光接口≥4个； 2.支持POE和POE+同时可POE供电端口≥24个，POE最大输出功率≥370W； 3.设备采用降噪设计，整机噪声≤39dB； 4.支持10KV业务端口防雷能力； 5.支持针对CPU的保护机制，能够针对发往CPU处理的各种报文进行流区分和优先级队列分级处理，保护交换机在各种环境下稳定工作； 6.支持静态路由协议； 7.支持生成树协议STP(IEEE 802.1d)，RSTP(IEEE 802.1w)和MSTP(IEEE 802.1s)，完全保证快速收敛，提高容错能力，保证网络的稳定运行和链路的负载均衡，合理使用网络通道，提供冗余链路利用率； 8.支持SNMP、CLI(Telnet/Console)、Syslog、NTP、TFTP、Web。 |  | 3 | 台
| 无线控制器 |  |  | 1.固化10/100/1000Mbps WAN口≥1个，固化10/100/1000Mbps LAN口≥4个，≥1个4G扩展插槽； 2.支持全网通4G，用于WAN口链路的备份以增加网络可靠性，WAN口故障可自动切换4G； 3.支持有线无线一体化，支持≥4个POE供电端口，整机供电≥60W； 4.为保障设备受到外部机械碰撞仍可以保持结构完整、功能完备，要求所投无线控制器符合国标GB/T 20138-2006标准，至少达到防护等级IK07 5.支持本地转发和集中转发，提供管理AP授权数≥64个，最大可管理用户数≥900个； 6.支持IPSEC VPN、SSL VPN、PPTP VPN、L2TP VPN；支持PPPOE、DHCP、NAT上网功能； 7.支持流量控制、上网行为管理、上网内容审计、实名审计 8.支持行为审计策略、流量识别保障，正向 DNS 代理，应用路由，智能 DNS，VRRP 功能； 9.支持审计设备IP、用户IP、用户名、发件人、收件人、邮件主题、邮件大小、访问时间、附件； |  | 1 | 台
| 六类非屏蔽4对双绞线 |  |  | 1、规格：六类非屏蔽双绞线 2、颜色：灰色 3、特性：符合ANSI/TIA-568.2-D、ISO/IEC 11801、EN50173-1：2001六类规范； 4、护套：紧护套结构，线对间十字隔离技术，全面提升线缆性能，PVC材质； |  | 7 | 箱
| 安装辅材 |  |  | 管线、管扣等辅材 |  | 1 | 项
总计： （备注：本报价为项目包干价，含税，含运输、保险、施工及培训费用等一切费用）
报价公司需要提供的附件(一式两份)： 1.营业执照 2.参数中有要求提供的相关附件 3.联系人： 联系电话： 报价公司：（盖章）xxxxxx有限公司 报价时间：_2025_年 ____月_ _日